## NASLOVNICA
TROŠKOVNIK
GRAĐEVINSKIH, OBRTNIČKIH I INSTALATERSKIH RADOVA
INVESTITOR:
Centar kulture na Pešćenici
Ivanićgradska 41A
10000 ZAGREB
OIB: 03287241147
ZAHVAT;
Kulturni centar Peščenica -dogradnja dizala-podizne platforme
LOKACIJA;
Ivanićgradska 41A , Zagreb, na k.č.br. 2502/1 k.o.Pešćenica
GLAVNI PROJEKT;
Z.O.P.:4-24
IZRADIO;
PFARRER PROJEKT d.o.o.
Zagreb, Graberje 9
PROJEKTANT;
Lidija Pfarrer dipl.ing.arh.

## opće napomene i rekapitulacija
OPĆE NAPOMENE
Sve nuđene cijene svih vrsta radova moraju uključivati sav rad, alat, materijal, sve pripremne, sporedne i završne radove, horizontalne i vertikalne prijenose i prijevoze, postavu i skidanje potrebnih skela i razupora, sve sigurnosne HTZ mjere , pripomoć kod izvedbe i sva potrebna ispitivanja . Sav materijal koji se upotrebljava mora odgovarati važećim tehničkim propisima i normama što je potrebno dokazati važećim izjavama sukladnosti i atestima.
Prilikom izvođenja svih vrsta radova obavezno se pridržavati HTZ mjera te koristiti obaveznu zaštitnu opremu.
S obzirom da će zgrada tijekom radova biti u upotrebi sve radove potrebno je planirati na način da ne utječu na odvijanje funkcija u zgradi i da nije ugrožena sigurnost korisnika i zaposlenika .
S obzirom da se radi i rekonstrukciji sve mjere i detalje potrebno je provjeriti prije početka određenog rada.
Prilikom izrade projekta odnosno izrade faze postojećeg stanja korištena je postojeća projektna dokumentacija i izvršena izmjera na licu mjesta. Neki postojeći detalji nisu izvedeni prema prethodnim projektima, a neki detalji nisu vidljivi stoga potrebno prilikom rada ili prije odmah prilikom uočavanja drugačijeg postojećeg stanja sve odnosne detalje prijaviti naručitelju i nadzornom inžinjeru
REKAPITULACIJA SVIH RADOVA
1 | GRAĐEVINSKO - OBRTNIČKI RADOVI | 0
2 | ELEKTROTEHNIČKI RADOVI | 0
3 | PODIZNA PLATFORMA | 0
| UKUPNO eur: | 0
| PDV (25%) eur | 0
| SVEUKUPNO eur: | 0

## 1. građ. obrtnički radovi
1 | TROŠKOVNIK GRAĐEVINSKO OBRTNIČKIH RADOVA
OPĆI UVJETI
Sve nuđene cijene moraju uključivati sav rad, alat, materijal, sve pripremne, sporedne i završne radove, horizontalne i vertikalne prijenose i prijevoze, postavu i skidanje potrebnih skela i razupora, sve sigurnosne HTZ mjere , pripomoć kod izvedbe i sva potrebna ispitivanja . Sav materijal koji se upotrebljava mora odgovarati važećim tehničkim propisima i normama.
Prilikom izvođenja svih vrsta radova obavezno se pridržavati HTZ mjera te koristiti obaveznu zaštitnu opremu.
S obzirom da se radi o rekonstrukciji neki detalji i rješenja nevidljivih dijelova predviđeni su na osnovu postojeće projektne dokumentacije. Troškovnikom su predviđena probna štemanja i bušenja radi ustanovljavanja stvarnog stanja.
Ako tijekom izvođenja radova dođe do promjena rješenja, materijala, načina izvedbe i detalja , prije nastavka rada obavezno zatražiti suglasnost nadzornog inžinjera, obavijestiti investitora i to unijeti u građevinski dnevnik. Sve izmjene trebaju biti ugovorene u skladu sa Zakonom o javnoj nabavi. Svi vantroškovnički radovi do kojih dođe uslijed promjene načina ili opsega izvedbe, a nisu utvrđene i procesuirane na propisani način , upisane i ovjerene, neće se priznati u okončanoj situaciji i okončanom obračunu.
Ponuđena jedninična cijena za sve stavke je konačna i ne može se mijenjati.
1. | PRIPREMNI RADOVI, RUŠENJA I DEMONTAŽE
REDNI BROJ | OPIS STAVKE | JEDINICA MJERE | KOLIČINA | JEDINIČNA CIJENA | UKUPNO
PRIPREMNI RADOVI
1 | Postava ploče i oznaka gradilišta izrađene prema Pravilniku o sadržaju i izgledu ploče kojom se označava gradilište
|  | komplet | 1 |  | 0
2 | Zaštita mjesta rada od pristupa neovlaštenih osoba radi sigurnosti obzirom da će zgrada cijelo vrijeme izvođenja biti u upotrebi.
U stavku uključeno i kontinuirano praćenje stanja zaštite tijekom cijelog vremena izvođenja radova i eventulano potrebno obnavljanje oštećene zaštite.
|  | komplet | 1 |  | 0
3 | Zaštita mjesta rada, prostora, dijelova i elemenata od širenja prašine i oštećivanja; najlonima, građevinskim platnima i ogradama. U stavku uključeno i kontinuirano praćenje stanja zaštite tijekom cijelog vremena izvođenja radova i eventulano potrebno obnavljanje oštećene zaštite.
Zaštitu izvesti planirano u skladu sa načinom rada u zgradi s obzirom da će za cijelo vrijeme izvođenja radova zgrada biti u upotrebi.
|  | komplet | 1 |  | 0
4 | Povremeno odspajanje struje u fazi montaže novog R DIZ i rada na preinakama GRO
Zgradu treba na nekoliko sati staviti u beznaponsko stanje a termin treba dogovoriti sa korisnikom zgrade
Umrtljavanje instalacija koje se demontiraju uključeno je u zasebne stavke
|  | komplet | 1 |  | 0
5 | Probno štemanje na mjestima gdje u fazi izrade projekta i troškovnika nije bilo moguće detektirati detalj.
Sva probna štemanja vršiti pažljivo da ne dođe do prekomjernog oštećenja.
Odmah po uočavanju traženog podatka rad obustaviti i evidentirati detalj. Nije potrebno štemanje obimnije od nužnog.
Po potrebi projektirani detalj prilagoditi ili izmijeniti uz obaveznu suglanost nadzornog inžinjera
a | Probno štemanje stropne ploče iznad prizemlja na mjestu gdje će se vršiti prodor za okno dizala
Potrebno je skinuti donji sloj žbuke sa podgleda u površini cca 0,5m2 dovoljno da se uoči element stropne konstrukcije ( monta, fert i sl) te smjer nalijeganja.
|  | kom | 1 |  | 0
b | Probno štemanje desne strane nadvoja iznad vrata (pod stropom) u prizemlju na mjestu kojih će se proširivati i prilagođavati otvor i izvesti ulaz u lift. Štemanjem ustanoviti da li se radi o nadvoju sa ležajem ili o kontinuiranom serklažu, a stim u svezi će se prilagođavati detalj. Ukoliko je postojeći nadvoj širi od planiranog proširenja otvora neće biti potrebno izvoditi dodatni nadvoj.
|  | kom | 1 |  | 0
c | Probno štemanje nadvoja iznad (unutarnjih ) vrata i prozora u spremištu.Štemanjem ustanoviti da li se radi o nadvojima sa ležajem ili o kontinuiranom serklažu, a stim u svezi će se prilagođavati rješenje spremišta odnosno da li će se uklanjati segment zida između prozora i vrata i parapet ispod prozora te izvesti veći otvor.
|  | kom | 1 |  | 0
6 | Izrada i montiranje zaštitne konstrukcije na vanjskom prostoru nad prodorom kroz ravni krov izrađene od građevinskog platna ili najlona i drvenih ili aluminijskih letvi ubušenih u zid i strop.
Konstrukcija mora biti stabilna, čvrsta, otporna na vjetar i atmosferilije , pokretna tj jednostavno ponovo upotrebiva da se može koristiti u prekidu radova te ukloniti pri nastavku.
Površina za otvora zaštitu 2,5x3,05m
|  | komplet | 1 |  | 0
7 | Izrada i montiranje zaštitne konstrukcije probijenog otvora u zidu na katu izrađene od građevinskog platna ili najlona i drvenih ili aluminijskih letvi ubušenih u zid.
Konstukcija mora biti stabilna, čvrsta otporna na vjetar i atmosferilije , pokretna tj jednostavno ponovo upotrebiva da se može koristiti u prekidu radova te ukloniti pri nastavku.
| Površina otvora za zaštitu 1,05x2,30m | komplet | 1 |  | 0
UKLANJANJA I DEMONTAŽE
U jediničnoj cijeni svih radova uklanjanja i demontaža treba biti uključeno: sav rad na uklanjanju, potrebno podupiranje, eventulane potrebne skele, uklanjanje ili demontaže elemenata i zaštita okolnih, a naročito ostakljenih elemenata od prekomjernog oštećivanja.
U stavke uključene i zaštitne ograde, rampe i mostovi za prijevoz materijala i sav potreban transport.
U stavke uključeno i razbijanje i usitnjavanje elemenata kao pripremu za utovar, utovar u prijevozno sredstvo, te prijevoz i troškovi zbrinjavanja na registriranom deponiju.
Sve radove uklanjanja , rušenja i demontaže obavezno izvoditi u skladu sa projektom i uz suglasnost nadzornog inžinjera.
Prilikom radova obavezno se pridržavatzi HTZ mjera te upotrebljavati potrebna zaštitna sredstva.
8 | Demontiranje i uklanjanje unutarnje drvene stolarije zajedno sa dovratnicima
aluminijski prozor prema svjetlarniku se ne uklanja
| vrata sa nadsvjetlom | kom | 3 |  | 0
| prozor | kom | 2 |  | 0
9 | Demontaža rasvjete i utičnica i prekidača na dijelovima koji se uklanjaju i vrše ostali radovi
U stavku je uključeno i umrtljavanje instalacije.
|  | kom | 10 |  | 0
10 | Privremena demontaža rasvjetnih tijela na mjestima u čijoj će se blizini vršiti radovi
U stavku uključena demontaža uz upotrebu ljestvi, zaštita, deponiranje na sigurno mjesto i ponovna montaža.
|  | kom | 5 |  | 0
11 | Uklanjanje dijela rukohvata u prizemlju -skraćivanje za cca 30cm radi proširivanja otvora . U stavku uključeno demontaža i rezanje, eventualno potrebno uklanjanje dužeg komada te zaštita i deponiranje do ponovne ugradnje.
Obrada rukohvata i ponovna montaža uključena u radovima 12 razni radovi
|  | kom | 1 |  | 0
12 | Demontaža zaštite drvene zidne lajsne na zidu kata visine cca 15cm
Stavka uključuje demontiranje cijele lajsne zaštitu i deponiranje. Lajsna će se kratiti te ponovo montirati. Obrada i ponovna montaža uključeni u radovima 12 razni radovi.
|  | kom | 1 |  | 0
13 | Rušenje središnjeg pregradnog ožbukanog zida od opeke ukupne debljine 18cm visine do stropa 350cm.
ukupna površina zida 2,81x3,5m2
|  | m2 | 9.84 |  | 0
14 | Uklanjanje parapeta visine 220cm debljine 25cm (ispod unutarnjeg prozora u spremištu) . Parapet ukloniti samo u širini postojećeg prozora 70cm
|  | m2 | 1.54 |  | 0
15 | Ukoliko se nakon probnog štemanja ustanovi da se iznad vrata spremišta i drugog prozora nalazi zajednički nadvoj ukloniti parapet ispod prozora i preostali segment zida između vrata i prozora .
Segment između prozora se ni u jednoj varijanti ne uklanja
|  | m2 | 2.44 |  | 0
16 | Proširivanje otvora za 20 do 25cm za izvedbu vrata lifta u prizemlju
Otvor proširiti u punoj visini 322cm bez obzira što će vrata lifta biti niža od postojećeg otvora.
|  | m2 | 0.8 |  | 0
17 | Probijanje podne ploče na mjestu izvedbe okna dizala
Slojevi se pretpostavljaju prema glavnom projektu dogradnje I 1971; betonske podloge 8 i 10cm
| površina probijanja 2,2x3,05m | m2 | 6.16 |  | 0
18 | Razbijanje sloja poda do postojeće hidrozolacije u širini od probijenog podnog otvora do zidova spremišta.
Uklanjati pažljivo da ne dođe do oštećivanja sloja postojeće hidroizolacije
| Površina uklanjanja 0,52x3,04m | m2 | 1.58 |  | 0
19 | Uklanjanje dijela kaskadnog temelja uklonjenog zida. Dijelove koji ne smetaju za daljnje izvođenje nije potrebno uklanjati.
Prema projektnoj dokumentaciji pretpostavlja se kaskadni temelj širine 30cm i dubine 80cm
0,5x0,5x0,3=0,9m3
|  | komplet | 1 |  | 0
20 | Uklanjanje slojeva ravnog krova radi izvedbe prodora okna dizala
Na ravnom krovu postoje prethodno postojeći slojevi te slojevi dodani u fazi energetske obnove.
Sastav slojeva se pretpostavlja prema prethodnoj projektnoj dokumentaciji.
Na mjestu prodora ukloniti sve sloje i probiti stropnu konstrukciju, a na mjestima oko prodora ukloniti slojeve do hidroizolacije ugrađene u fazi energetske obnove radi izvedbe detalja završetka hidroizolacije i podizanje uz ab prsten prodora kroz krov.
a | Uklanjanje završnog sloja šljunka u površini dimenzija 2,8m x2,8 m ; šire od samog prodora ( radi izvedbe spoja nove i postojeće hi) i pretpostavljene debljine 10cm
Šljunak deponirati na gradilištu i zaštititi do ponovne upotrebe
Dio šljunka ponovo će se upotrijebiti za nasipavanje na krovu, a dio je moguće iskoristiti za nasipavanje između temelja
Plohu postojeće hidroizolacije u širini 30cm posebno zaštiti da ne dođe o oštećivanja radi izvedbe što kavlitetnijeg preklopa
| Površina 2,9x2,8m | m2 | 8.12 |  | 0
b | Uklanjanje i razbijanje slojeva ravnog krova do betona za pad (čvrsta podloga )
| Površina za uklanjanje 2,7x2,2m | m2 | 5.94 |  | 0
21 | Izvedba otvora u stropnoj ploči za okno dizala
rezanjem dijamantnom pilom i uklanjanje materijala od rezanja
Stavku izvoditi tek nakon probnog bušenja odozdo i ustanovljenja stvarne konstrukcije
Prema postojećoj projektnoj dokumentaciji pretpostavlja se fert ili monta konstrukcija debljine cca 20cm .
Način uklanjanja i podupiranja prilagoditi vrsti stropne konstrukcije
Prije početka rada obavezno poduprijeti stropnu konstrukciju, naročito na dijelu stropa koji se zadržava
Na mjestu planiranog ab zida zadnjih 20cm uklanjati ručno i pažljivo
paziti na postojeću armaturu i sačuvati dio armature koja će se povezati sa novim ab zidom
| Površina otvora 2,45x2,04m | m2 | 5 |  | 0
22 | Uklanjanje obloge od ploča polistirena debljine 15cm na pročeljnom zidu kata (obloga je etics sustav izveden prema projektu energetske obnove pročelja) na mjestu gdje će se izvoditi kučište lifta i probijanje zida.
Uklanjanje se izvodi zbog različitih ukupnih debljina zidova kroz etaže kroz koje prolazi dizalo.
Uklanjati samo u minimalno potrebnoj površini
Oblogu izrezati ravno i vertikalno s obje strane do vrha nadozida. Na strani uz prozor zbog blizine prozora paziti da ne dođe do prekomjernog oštećivanja špalete
Uklanjati oblogu stiropora. Ostatke stare žbuke nije potrebno uklanjati
Pri uklanjanju paziti na opšav nadozida i okolne površine
U stavku uključiti i eventualno potrebnu dodatnu zaštitu opšava i upovršina i vanjske stolarije
|  | m2 | 8.05 |  | 0
23 | Probijanje pročeljnog zida na katu od blok opeke debljine 30cm zajedno sa ostacima žbuke za izvedbu ulaza u dizalo širine 105cm i visine 2,3m
|  | m2 | 2.42 |  | 0
24 | Izvedba ležajeva za čelični nadvoj . Izbiti zid u širini 15do 20cm i visine da stane čelični nosač IPBI100 i naljev 5cm.
a | ležajevi za nadvoj u prizemlju | kom | 2 |  | 0
b | ležajevi za nadvoj na katu | kom | 2 |  | 0
25 | Gruba obrada zidnih i stropnih površina i bridova na mjestima uklonjenih zidova i stolarije
Ručno uklanjanje ostataka i neravnina, skidanje neravnina špahtlom, četkom, metlom i obijanje čekićem do čvrste podloge.
|  | m2 | 10 |  | 0
26 | Gruba obrada ruba površine poda nakon uklanjanja postojećih podnih obloga
Ručno uklanjanje ostataka i neravnina, skidanje neravnina špahtlom, četkom, metlom i obijanje čekićem do čvrste podloge.
|  | m2 | 15 |  | 0
27 | Gruba obrada brida stropa na mjestu prodora
Ručno uklanjanje ostataka i neravnina, skidanje neravnina špahtlom, četkom, metlom i obijanje čekićem do čvrste i zaravnate podloge.
|  | m2 | 1.77 |  | 0
28 | Gruba obrada površine i brida na pročelju nakon uklanjanja obloge
Ručno uklanjanje ostataka i neravnina, skidanje neravnina špahtlom, četkom, metlom i obijanje čekićem do čvrste podloge.
|  | m2 | 1 |  | 0
29 | Grubo čišćenje prostora nakon svih uklanjanja i demontaža, a prije nastavka radova
|  | m2 | 25 |  | 0
30 | Odvoz svog odpadnog materijala i šute na deponij na udaljenosti do 10km. Uključen utovar istovar i transport i naknada za odlaganje
|  | m3 | 20 |  | 0
1. | PRIPREMNI RADOVI, RUŠENJA I DEMONTAŽE UKUPNO |  |  |  | 0
2. | ZEMLJANI RADOVI
Pri izvedbi zemljanih radova obavezno zaštititi obodne plohe i zidove zgrade najlonima, mrežama ili građevinskim platnom radi sprečavanja prekomjernog oštećivanja i paziti na stanje zaštite tijekom radova i po potrebi zaštitu obnoviti.
Obavezno odrediti i zaštititi mjesto za deponiranje iskopanog i dostavljenog materijala do odvoza ili eventulano ponovne upotrebe.
REDNI BROJ | OPIS STAVKE | JEDINICA MJERE | KOLIČINA | JEDINIČNA CIJENA | UKUPNO
1 | Ručni iskop materijala između temelja
Prema postojećoj dokumentaciji pretpostavlja se šljunak.
Iskop vršiti pažljivo da ne dođe do oštećivanja postojeće vertikalne hidroizolacije i zaštite zida podruma.
Ukoliko je materijal zadovoljavajuće kvalitete ( čist šljunak granulacije 16-32mm) za ponovnu uporabu materijal deponirati, zaštititi i ponovo upotrijebiti
|  | m3 | 5.92 |  | 0
2 | Dobava, nasipavanje, razastiranje i planiranje šljunka 16-32 mm sa ručnim nabijanjem kao podloge betonske ploče
| postojeći šljunak od iskopa | m3 | 2 |  | 0
| dobavljeni šljunak | m3 | 4 |  | 0
3 | Nasipavanje i razastiranje prethodno uklonjenog šljunka sa dijela ravnog krova u debljini u skladu sa postojećom . Debljina sloja 10cm
Ukupna površina 2,5m2
|  | m2 | 2.5 |  | 0
2. | ZEMLJANI RADOVI UKUPNO |  |  |  | 0
3. | IZOLATERSKI RADOVI
REDNI BROJ | OPIS STAVKE | JEDINICA MJERE | KOLIČINA | JEDINIČNA CIJENA | UKUPNO
HIDROIZOLACIJE
1 | Izvedba hidroizolacije temeljne ploče
Izvoditi na pripremljenu i zaglađenu podlogu.
U stavku je uključeno priprema i zaglađivanje podloge, izvedba holkera, uzdizanje hidroizolacije uz rubove i izvedba spoja sa postojećom hidroizolacijom poda i zida
|  | m2 | 8.6 |  | 0
2 | Izvedba hidroizolacije prodora kroz stropnu ploču (ravni krov)
a | -izvedba spoja sa postojećom hidroizolacijom ravnog krova na prethodno očišćenu plohu postojeće izolacije u širini 30cm | m2 | 2.5 |  | 0
b | -spoj sa postojećom hidroizolacijom uzdignutom uz pročeljni zid kata u širini 40cm i visini 45cm sa svake strane prodora. | m2 | 2 |  | 0
c | -izvedba vertikalne hidroizolacje uz nadozid ispod kučišta dizala ( ab prsten prodora kroz krov) | m2 | 1.9 |  | 0
TOPLINSKE IZOLACIJE I FOLIJE
Toplinska izolacija na pročelju kata na spoju sa kučištem dizala uključena u radovima na pročelju
3 | Izvedba toplinske izolacije ravnog krova na dijelu uz prodor do postojećih slojeva, pločama istovjetnog ili kompatibilnog materijala kao kao i postojeća izolacija
Prema postojećoj projektnoj dokumentaciji; glavni projekt energetske obnove pretpostavljaju se tvrde ploče mineralne vune debljine 20cm.
Istim pločama nadoknaditi i debljinu starijih slojeva ispod .
|  | m2 | 2.5 |  | 0
4 | Izvedba zaštite vertikalne hidroizolacije na prstenu uz prodor kroz krov pločama xps debljine 8cm u visini 50cm.
|  | m2 | 2 |  | 0
5 | Izvedba toplinske izolacije poda spremišta pločama tvrdog polistirena debljine 5cm
|  | m2 | 2.15 |  | 0
6 | Postava pe folije na sloj toplinske izolacije
|  | m2 | 2.15 |  | 0
3. | IZOLATERSKI RADOVI UKUPNO: |  |  |  | 0
4. | BETONSKI I ARMIRANO-BETONSKI RADOVI
U svim stavkama uključena dobava, ugradnja i njega betona, te dobava i ugradnja oplate i armature , sva potrebna ankeriranja , ankeri i izvedba ležišta te zapinjavanje epoksidnom smolom, sav rad i materijal do potpune gotovosti
Sve dimenzije i vrste materijala te detalji prema uputama i izračunu u MAPI 2 glavni projekt konstrukcije
REDNI BROJ | OPIS STAVKE | JEDINICA MJERE | KOLIČINA | JEDINIČNA CIJENA | UKUPNO
1 | Izvedba armiranobetonske temeljne greda
uz postojeći nadtemeljni zid podruma
Izvodi se kao premosnice između postojećih kaskadnih temelja
Prema postojećoj projektnoj dokumentaciji pretpostavljaju se kaskadni temelji sa 3 kaskade do dubine temelja podruma.
S obzirom na položaj i pretpostavljene kaskade, temeljna greda je presjeka 25/115cm dužine 305cm se izvodi nad kaskadom
Greda se ankerira u postojeće temelje sa 2x4fi16 po visini
U stavku uključeno i ankeriranje u postojeće temelje zavisno od položaja; sa gornje strane temelja ili bočno, ankerima fi16 i dužine 60cm
| beton C20/25 | m3 | 0.74 |  | 0
| oplata | m2 | 2.72 |  | 0
| armatura 70kg/m3 ; 2x2 fi 16 i vilice fi8/15 dodatne šipke fi10/25 | kg | 61.6 |  | 0
2 | Izvedba armiranobetonske temeljne greda
nasuprot temelja iz prethodne stavke
Izvodi se kao premosnice između postojećih kaskadnih temelja
Prema postojećoj projektnoj dokumentaciji pretpostavljaju se kaskadni temelji sa 3 kaskade do dubine temelja podruma.
S obzirom na položaj i pretpostavljene kaskade, temeljna greda je presjeka 45/60cm dužine 280cm se izvodi između kaskade.
Greda se ankerira u postojeće temelje sa 2x2fi16 po visini
U stavku uključeno i ankeriranje u postojeće temelje zavisno od položaja; sa gornje strane temelja ili bočno, ankerima fi16 i dužine 60cm
| beton C20/25 | m3 | 0.82 |  | 0
| oplata | m2 | 3.66 |  | 0
| armatura 70kg/m3 ; 2x4 fi 16 i vilice fi8/15 dodatne šipke fi10/25 | kg | 57.4 |  | 0
3 | Izvedba armiranobetonskog temelja središnjeg armiranobetonskog zida
Temelj je presjeka 55x60cm i dužine 220cm
Temelj se naslanja na temelje iz stavke 1 i 2
U stavku uključena i izvedba i ugradnja ankera za izvođene zida iznad fi 10/15
| beton C20/25 | m3 | 0.726 |  | 0
| oplata | m2 | 2.64 |  | 0
| armatura 70kg/m3 ; 4fi 14 i vilice fi/15 | kg | 51.1 |  | 0
4 | Izvedba armirano betonske temeljne ploče jame okna dizala debljine 20cm
Ukoliko je moguće ploča se ankerira u bočni nadtemeljni zid ankerima fi14/30cm
Ankere dodatno povezati šipkama 2fi14.
| beton C20/25 | m3 | 0.87 |  | 0
| oplata | m2 | 2 |  | 0
| armatura mreža cca 70kg/m3 ; Q335 i Q221 | kg | 93.1 |  | 0
5 | Izvedba armiranobetonske tanke ploče debljine 8cm kao zaštita hidroizolacije nad temeljnom pločom
| beton C20/25 | m3 | 0.53 |  | 0
| oplata | m2 | 1 |  | 0
| armatura mreža 60kg/m3 | kg | 37.1 |  | 0
6 | Izvedba armiranobetonskog zida debljine 20cm širine 2,18m i visine 3,75cm
U stavku uključena i izvedba spoja sa postojećom armaturom iz preostale stropne konstrukcije u skladu sa stavkom 21 iz poglavlja 1 pripremni radovi, rušenja i demontaže
U stavku uključeno i vezanje s ankerima ugrađenim u temelj
| beton C20/25 | m3 | 1.62 |  | 0
| oplata | m2 | 17.1 |  | 0
| armatura mreža 100kg/m3; Q335, 2x3fi16 i vilice fi8/15 | kg | 162.19 |  | 0
7 | Izvedba armirano betonske parapetne grede debljine 18cm i visine 100cm kao nastavak ab zida iz prethodne stavke
Greda je dio prstena oko otvora u stropu
| beton C20/25 | m3 | 0.37 |  | 0
| oplata | m2 | 4.16 |  | 0
| armatura 100kg/m3; 2x 2fi16, dodatna armatura fi10/20 i vilice fi8/20 | kg | 37 |  | 0
8 | Izvedba armirano betonske parapetne grede debljine 18cm i visine 100cm
Greda je dio prstena oko otvora u stropu
Greda se ankerira u postojeći horizontalni serklaž zida od opeke sa 2 ankera fi16
U stavku uključeno i ankeriranje, izvedba rupa i zapunjavanje epoksi smolom
| beton C20/25 | m3 | 0.39 |  | 0
| oplata | m2 | 4.71 |  | 0
| armatura 100kg/m3; 2x 2fi16, dodatna armatura fi10/20 i vilice fi8/20 | kg | 39 |  | 0
9 | Izvedba armirano betonske parapetne grede debljine 18cm i visine cca 70 -100cm nad postojećim zidom od opeke
Greda je dio prstena oko otvora u stropu
Greda se ankerira u postojeći horizontalni serklaž zida od opeke naizmjenično sa ankerima fi14 na svakih 25cm
Armaturni koš mora obavezno povezivati cijeli prsten oko otvora i ab zid; stavke
U stavku uključeno i ankeriranje, izvedba rupa i zapunjavanje epoksi smolom
U slučaju da je postojeći strop monta rezanje će biti izvedno do nosivog rebra i u tom slučaju greda će imati L presjek zbog zamjene uloška
| beton C20/25 | m3 | 0.39 |  | 0
| oplata | m2 | 4.71 |  | 0
| armatura 100kg/m3; 2x 2fi16, dodatna armatura fi10/20 i vilice fi8/20 | kg | 39 |  | 0
4. | BETONSKI RADOVI UKUPNO |  |  |  | 0
5. | ZIDARSKI RADOVI
REDNI BROJ | OPIS STAVKE | JEDINICA MJERE | KOLIČINA | JEDINIČNA CIJENA | UKUPNO
1 | Izvedba ležaja u zidu od opeke debljine 25cm za ugradnju čeličnog nadvoja cementnim naljevom debljine cca 5cm
Štemanje zida uključeno radove 1 uklanjanja i demontaže
a | ležajevi za nadvoj u prizemlju | kom | 2 |  | 0
b | ležajevi za nadvoj na katu | kom | 2 |  | 0
2 | Dozidavanje segmenta zida radi prilagođavanja širine i pozicije ulaza u dizalo u prizemlju u širini postojećeg zida 25cm u dužini 20cm i u cijeloj visini postojećeg otvora 320cm
Izvesti siporeks blokovima debljine 20cm
Radi stabilizacije segment ankerirati šipkama na 5 mjesta
|  | m3 | 0.88 |  | 0
3 | Sanacija većih neravnina i oštećenih slojeva na mjestima uklanjanja i probijanja; uklanjanje nestabilnih dijelova i izjednačavanje neravnina površine građevinskim ljepilom.
|  | m2 | 10 |  | 0
4 | Fina obrada zidova , ploha bridova na mjestu uklanjanih elemenata i pregrada ; čiščenje i otpuhivanje , zamazivanje neravnina i oštećenja građevinskim ljepilom.
|  | m2 | 15 |  | 0
5 | Fina obrada ploha podova nakon uklanjanja slojeva poda kao priprema za izvedbu nove obloge ; čiščenje i otpuhivanje , zamazivanje neravnina i oštećenja građevinskim ljepilom.
|  | m2 | 10 |  | 0
6 | Rabiciranje šliceva nakon postave instalacija, sa svim potrebnim materijalom i priborom. Širina šlica do 20 cm. Uključen sav rad i materijal.
|  | m1 | 10 |  | 0
7 | Obrada svih spojeva postojećih i novih ploha; struganje do čvrstog sloja ,ugradnja rabic mrežice i zamazivanje građevinskim ljepilom
|  | m2 | 3 |  | 0
8 | Priprema ploha prije postave toplinske i hidroizolacije
Četkanje , metenje i ispuhivanje reški i zamazivanje građevinskim ljepilom.
U stavku uključeno i rabiciranje i izravnavanje i izjednačavanje podloge sa postojećom
|  | m2 | 15 |  | 0
9 | Gruba čišćenja gradilišta u toku građevinskih radova. Čišćenje nakon svake odrađene grupe radova na način da ostaci nakon prethodnih radova ne ometaju slijedeći rad.
|  | m2 | 25 |  | 0
10 | Izvedba cementnog estriha debljine 5cm u spremištu za izvedbu novog poda na mjestu uklonjenog.
|  | m2 | 2.63 |  | 0
5. | ZIDARSKI RADOVI UKUPNO |  |  |  | 0
6. | BRAVARSKI RADOVI
Sve stavke uključuju izmjeru, radioničke nacrte, dopremu, ugradnju, sav rad , pripomomoći , sav transport sve do potpune gotovosti.
REDNI BROJ | OPIS STAVKE | JEDINICA MJERE | KOLIČINA | JEDINIČNA CIJENA | UKUPNO
1 | Izrada doprema i ugradnja čeličnih nosača za nadvoje iznad probijenog i proširenog otvora
Čelični nosači IPBI 100 duljine 145cm
Ugrađuju se po dva nosača na prethodno pripremljene ležajeve i cementni naljev.
Nosači i način ugradnje prema izračunu u MAPA 2 projekt konstrukcije
a | nadvoj u prizemlju
Na jednoj strani ugrađuje se na čeličnu papuču ugrađenu na vertiklani serklaž
U stavku uključena i čelična papuča od pločevine debljine 10mm
|  | kom | 2 |  | 0
b | nadvoj na katu | kom | 2 |  | 0
2 | Izrada doprema i ugradnja nosive čelične konstrukcije dizala-podizne platforme sastavljene od nosača kvadratnog presjeka
Konstrukcija se oslanja na izvedenu armiranobetonsku temeljnu ploču , armiranobetonski zid te postojeći nosivi i pročeljni zid.
Konstrukcija sastavljena od stupova i prečki od čeličnih kvadratnih profila 100/100/4mm
Stupovi su ugrađeni u uglove okna (4kom ) a prečke se ugrađuju na tri strane po visini na osnom razmaku 110cm, ukupno 7 redova a na strani ulaza ispod i iznad vrata.
Ukupna visina konstrukcije 695cm
Tlocrtna dimenzija konstrukcije 1,9x1,8m
Dimenzije i materijali u svemu prema izračunu i detaljima u MAPA 2 projekt konstrukcije
| Razvijena površina konstrukcije 52m2 | komplet | 1 |  | 0
3 | Izrada doprema i ugradnja nosive čelične konstrukcije nosača aluminijskih termo panela krova i pročelja kučišta dizala
Dimenzije i materijali u svemu prema izračunu i detaljima u MAPA 2 projekt konstrukcije
|  | m2 | 18.42 |  | 0
4 | Izrada doprema i ugradnja L profila za izvedbu praga kod ulaza u lift dužine 105cm , širine 25cm i visine 7cm.
L profili se ugrađuju upucavanjem ;
U prizemlju na rub podne konstrucije u prizemlju i prepušta preko obloge nadtemeljnog zida ispod.
| Na katu na rub stropne konstrukcije prizemlja i prepušta jednako koliko i L profil ispod radi izjednačavanja dimenzije po vertikali | kom | 2 |  | 0
6. | BRAVARSKI RADOVI UKUPNO |  |  |  | 0
7 | GIPS KARTONSKE PREGRADE I OBLOGE
Izvedba po standardnom sistemu postave gipskartonskih ploča na potkonstrukciju od pocinčanih aluminijskih profila učvršćenih u obodnu nosivu konstrukciju .
Kod obloga ploče se postavljaju u dva sloja ; za oblaganja jednostrano a za pregrade obostrano.
Vanjske bridove ojačati umetanjem tipskih metalnih perforiranih traka i L-profila
Potkonstrukcija se učvrščuje čeličnim vijcima u strop i pod
Na spojevima stropa , poda i profila obavezna postava brtvene trake
Sve stavke uključuju i bandažiranje i kitanje svih spojeva ploča, do potpune glatkoće i spremno za bojanje i oblaganje
obrada površine : Q3 viši standard
Obračun po m2 kompletno izvedene pregrade i obloge
REDNI BROJ | OPIS STAVKE | JEDINICA MJERE | KOLIČINA | JEDINIČNA CIJENA | UKUPNO
1 | Kratki pregradni zid u spremištu debljine 12.5cm od obostrano postavljenih dvostrukih standardnih ploča ispunjen mineralnom vunom širine 53cm i visine 350cm .
|  | m2 | 1.86 |  | 0
2 | Obloga zadnje strane kučišta dizala u prizemlju debljine 10cm širine 180cm i visine 350cm od jednostrano postavljenih dvostrukih vatrootpornih ploča ispunjen mineralnom vunom.
|  | m2 | 6.3 |  | 0
3 | Izvedba pregrade u zoni nadsvjetla odnosno snižavanje otvora ulaza u dizalo u prizemlju širine 105cm i visine 117cm obostrano postavljenih dvostrukih standardnih ploča ispunjen mineralnom vunom širine 53cm i visine 350cm .
|  | m2 | 1.23 |  | 0
4 | Oblaganje čeličnih nadvoja od jednostrano postavljenih dvostrukih vatrootpornih ploča ispunjen mineralnom vunom.
| nadvoj u prizemlju | m2 | 0.47 |  | 0
| nadvoj na katu | m2 | 0.68 |  | 0
7 | GIPS KARTONSKE PREGRADE I OBLOGE UKUPNO |  |  |  | 0
8 | SOBOSLIKARSKI RADOVI
Sve stavke uključuju zaštitu svih podnih površina folijom, zaštitu vanjske i unutarnje stolarije, zaštitu svih postavljenih ugradnih elemenata opreme, klima, radijatora i sl. Tj svih elemenata koji se nalaze u neposrednoj blizini radova.
Prije početka radova provjeriti podlogu koja zbog specifičnih radova mora biti dodatno obrađivana, zaglađena te moraju biti obrađeni svi spojevi sa postojećim plohama.
U stavke su uključeni manji popravci podloge i razna kitanja raznih rubova i spojeva uz kutne lajsne i sl prema potrebi.
U stavke je uključen sav potreban rad , materijal, pripomoći, zaštita i potrebne skele za rad na visini i sve potrebno do potpune gotovosti.
U sve stavke uključeno čišćenje i pranje ploha nakon obavljenih radova
Gletanje gips karton površina uključeno u radove 7 gips karon pregrade i obloge
REDNI BROJ | OPIS STAVKE | JEDINICA MJERE | KOLIČINA | JEDINIČNA CIJENA | UKUPNO
1 | Gletanje svih naknadno rađenih površina i fina obrada spoja sa postojećim površinama uključujući i novi armirano betonski zid i vidljive dijelove prstena prodora kroz krov.
U stavku uključeno i sav potreban rad na obradi spojeva sa postojećim površinama a po potrebi i dodatno struganje šire od prethodno uklonjenog.
| Površine na zidovima | m2 | 22.43 |  | 0
| Površine na stropovima | m2 | 4 |  | 0
2 | Bojanje dozidanih dijelova, dijelova obrađenih zidova na mjestu prodora i ostalih sličnih ploha uz mjesta rada uključeno i nove segmente i zidove od armiranog betona i gisp kartona bijelom mat unutarnjom bojom na bazi vodene disperzije u dva sloja.
Prije početka rada obavezno odrediti točnu zonu bojanja i mjesta prelaza s obzirom da se neće bojati sav interijer
|  | m2 | 32.43 |  | 0
3 | Bojanje dijelova obrađenih stropova na mjestu prodora i ostalih sličnih ploha uz mjesta rada bijelom mat unutarnjom bojom na bazi vodene disperzije u dva sloja.
Prije početka rada obavezno odrediti točnu zonu bojanja i mjesta prelaza s obzirom da se neće bojati sav interijer
|  | m2 | 9 |  | 0
8 | SOBOSLIKARSKI RADOVI UKUPNO |  |  |  | 0
9 | KERAMIČARSKI RADOVI
U cijenu stavke uključiti potrebnu izmjeru na licu mjesta, izradu sheme polaganja, te zaštitu u tijeku izvedbe do predaje izvedenih radova.
U svim stavkama uključen sav potreban materijal, rad, pripomoći i fugiranje , priprema i čišćenje sve do potpune gotovosti.
REDNI BROJ | OPIS STAVKE | JEDINICA MJERE | KOLIČINA | JEDINIČNA CIJENA | UKUPNO
1 | Dobava i polaganje podnih gres pločica protukliznosti R9 u preostalom dijelu spremišta dimenzije 30x30 cm, jednostavnog dizajna u svjetlom tonu. Pločice se polažu na podlogu, reška na rešku, širine fuga do 2 mm.
U stavku uključeno fugiranje masom svjetle boje u skladu sa pločicama.
U stavku uključena sva rezanja, pripasivanja, bušenja oko instalacija i prodora.
U stavku je uključena i izvedba sokla visine 6 cm
| pod | m2 | 4.8 |  | 0
| sokl | m1 | 11.25 |  | 0
2 | Dobava i ugradnja L profila 5x5cm na spoju različitih vrsta podnih obloga postojećeg teraca i gres pločica u spremištu na mjestu prolaza kroz zid.
|  | m1 | 1.59 |  | 0
9 | KERAMIČARSKI RADOVI UKUPNO |  |  |  | 0
10 | LIMARSKI RADOVI
U svim stavkama uključen je sav potreban rad, materijal, izmjera pričvrsna sredstva, kuke i ovjesi te potrebne skele i sve potrebno za rad na visini.
REDNI BROJ | OPIS STAVKE | JEDINICA MJERE | KOLIČINA | JEDINIČNA CIJENA | UKUPNO
RAD SA ALUMINIJSKIM TERMO PANELIMA-SENDVIČ PANELIMA
Sav rad, transport, deponiranje i sva rukovanja i montiranje izvoditi točno prema uputama proizvođača panela.
Prije početka montaže provjeriti konstrukciju i provjeriti mjesta i način sidrenja.
Zidni i krovni paneli moraju biti kompatibilni od istog proizvođača, samo nosivi i nezapaljivi otpornosti min 30minuta sa ispunom od mineralne vune .
U stavkama su uključeni i sva potrebna spojna sredstava i izvedba spojeva zidnih i krovnih panela
Spojevi sa postojećim konstrukcijama i plohama i opšav postamenta dani su u zasebnim stavkama.
1 | Montaža fasadnih panela sa unutarnjom i vanjskom čeličnom oblogom debljine 0.4mm, ukupne debljine 12cm i sa spojevima sa skrivenim vijcima i sa horizontalno položenim manje izraženim rebrima
boja RAL 9002 ili žuta RAL 1023
Čelična potkonstrukcija uključena je u bravarske radove
|  | m2 | 14.51 |  | 0
2 | Montaža krovnih panela , sa unutarnjom i vanjskom čeličnom oblogom debljine 0.4mm, ukupne debljine 15cm sa i 5 trapeznih rebara kompatibilni za nagibe od min 7%.
boja RAL 9002 ili žuta RAL 1023
|  | m2 | 3.91 |  | 0
OSTALA LIMARIJA
1 | Izrada doprema i ugradnja pragova kod ulaza u dizalo od aluminijskog rebrastog lima debljine 3/4mm, širine 35cm i dužine 105cm.
Izvodi se na prethodno pripremljenu podlogu.
Dimenziju obavezno provjeriti na licu mjesta
|  | kom | 2 |  | 0
2 | Izrada doprema i ugradnja zaštitnih kutnih profila za zaštitu ruba zidova kod ulaza u dizalo od aluminijskog rebrastog lima debljine 3/4mm , širine 80+80mm i visine 100cm
Izvodi se na prethodno pripremljenu podlogu.
Dimenziju obavezno provjeriti na licu mjesta
|  | kom | 4 |  | 0
3 | Izrada doprema i ugradnja opšava vanjskog dijela armirano betonskog prstena prodora kroz krov limom u skladu sa postojećom limarijom na zgradi razvijene širine 75cm
|  | m1 | 6.65 |  | 0
4 | Izrada doprema i ugradnja horizontalnog visećeg žlijeba kvadratnog presjeka presjeka 10cm na krovu kučišta dizala u skladu sa postojećom limarijom na zgradi dužine 210cm.
|  | m1 | 2 |  | 0
5 | Izrada doprema i ugradnja vertiklanog žlijeba kvadratnog presjeka 10cm dužine 230cm na krovu kučišta dizala u skladu sa postojećom limarijom na zgradi.
|  | m1 | 2.6 |  | 0
6 | Izrada doprema i ugradnja opšava na spoju sa nadozidom krova iznad kata limom u skladu sa postojećom limarijom na tom dijelu i na cijeloj zgradi razvijene širine 45cm
|  | m1 | 2.2 |  | 0
10 | LIMARSKI RADOVI UKUPNO |  |  |  | 0
11 | RADOVI NA PROČELJU
Radovi na pročelju odnose se na radove popravaka i vraćanja obloge pročelja u prvobitno stanje nakon uklanjanja slojeva i izvedbe kučišta dizala
Radove je potrebno vršiti izrazito pažljivo tako da radovi i spojevi na pročelju nakon završetka budu što manje vidljivi i da ne dođe do naknadnih pukotina
REDNI BROJ | OPIS STAVKE | JEDINICA MJERE | KOLIČINA | JEDINIČNA CIJENA | UKUPNO
1 | Fina obrada plohe pročelja i špalete prozora
Istrugati neravnine i obraditi građevinskim ljepilom.
|  | m2 | 5 |  | 0
2 | Oblaganje dijelova pročelja sa polistirenom debljine 15cm i izvedba svih slojeva etiscs sustava.
Spoj sa postojećim slojem izvesti što manje vidljiv
Završno novi dio obojati u sivu boju kao i sokl i ostali sivi djelovi na pročelju
|  | m2 | 5 |  | 0
11. | RADOVI NA PROČELJU UKUPNO: |  |  |  | 0
12 | RAZNI RADOVI, DOBAVE, UGRADNJE I OPREMANJA
REDNI BROJ | OPIS STAVKE | JEDINICA MJERE | KOLIČINA | JEDINIČNA CIJENA | UKUPNO
1 | Ugradnja prethodno demontiranog i prilagođenog rukohvata u prizemlju
U stavku uključeno obrada i bojanje rezane drvene površine , izvedba po potrebi nove ugradnje, varenje prihvatnika, ličenje prihvatnika u bijelu boju i zaštita elementa sve do završetka svih radova.
|  | kom | 1 |  | 0
2 | Dobava i montaža prethodno demontirane i skraćene drvene zaštitne zidne lajsne visine cca 15cm
U stavku uključeno obrada i bojanje rezane drvene površine i zaštita elementa sve do završetka svih radova.
|  | kom | 1 |  | 0
3 | Dobava i montaža standardne oznake za pristupačno dizalo za invalide od foreks pvc ploče debljine 2mm dimenzija 15x15cm i montiranje na zid na mjestu ulaza u zgradu i izlaza korisnika iz dvorane u smjeru mjesta dizala
U stavku je uključena izrada , doprema i montaža sve do potpune gotovosti
|  | kom | 2 |  | 0
4 | Završno čišćenje prostora oko mjesta rada prije primopredaje radova. Obuhvaća brisanje i čišćenje najsitnije prašine, usisavanje, pranje stakla i svih glatkih i vodoodbojnih površina, usisavanje, pranje i brisanje svih podova i pranje i čišćenje prozora i vrata izvana i iznutra. U stavku uključen i odvoz otpada proizašlog čišćenjem.
| Obračun po m2 površine prostora. | m2 | 50 |  | 0
12. | RAZNI RADOVI, DOBAVE, UGRADNJE I OPREMANJA UKUPNO: |  |  |  | 0
REKAPITULACIJA GRAĐEVINSKO - OBRTNIČKI RADOVI
1 | PRIPREMNI RADOVI, UKANJANJA I DEMONTAŽE |  |  |  | 0
2 | ZEMLJANI RADOVI |  |  |  | 0
3 | IZOLATERSKI RADOVI |  |  |  | 0
4 | BETONSKI I ARMIRANOBETONSKI RADOVI |  |  |  | 0
5 | ZIDARSKI RADOVI |  |  |  | 0
6 | BRAVARSKI RADOVI |  |  |  | 0
7 | GIPSKARTONSKE PREGRADE I OBLOGE |  |  |  | 0
8 | SOBOSLIKARSKO - LIČILAČKI RADOVI |  |  |  | 0
9 | KERAMIČARSKI RADOVI |  |  |  | 0
10 | LIMARSKI RADOVI |  |  |  | 0
11 | RADOVI NA PROČELJU |  |  |  | 0
12 | RAZNI RADOVI, DOBAVE, UGRADNJE I OPREMANJA |  |  |  | 0
UKUPNO GRAĐEVINSKO - OBRTNIČKI RADOVI bez PDV-a |  |  |  |  | 0

## 2. elektrotehnicki radovi
2 | ELEKTROTEHNIČKI RADOVI
OPĆI UVJETI:
Radeći ponudu treba imati na umu najnovije važeće propise za pojedine vrste materijala, opreme, te važeće propise za izvođenje radova.
Ponudom je potrebno obuhvatiti dobavu, izradu, dopremu i ugradnju materijala i opreme do stupnja puštanja u pogon (dovođenje u stanje pune funkcionalnosti), građevinsku sanaciju oštećenja prostora nastalih zbog demontaže i montaže elektro opreme, čišćenje gradilišta i vraćanja okoliša gradilišta u prvobitno stanje te obuku osoblja Investitora. Stavke obuhvaćaju sav potreban rad kao i rad opreme i mehanizacije. Sav materijal i oprema koji se ugrađuju moraju imati atestnu dokumentaciju prema važećem zakonu, izjave odnosno potvrde o sukladnosti.
U cijenu treba ukalkulirati sav potreban materijal npr. ovjesni, spojni, montažni, pridržni i ostali materijal za potpunu funkcionalnost, kao i potrebne građevinske radove.
U cijenu treba ukalkulirati:
- | obuka korisnika postrojenja za daljnju manipulaciju istim i obuka korisnika za korištenje, uz izdavanje uputstava za rukovanje, korištenje i održavanje
- | predaja kompletne dokumentacije Investitoru sačinjena min od:
- projekta izvedenog stanja
- snimak izvedenog stanja izjednačavanja potencijala
- atesta, protokola, ispitnih listova, garancijskih listova, dokaza o kvaliteti.
- uputstava za rukovanje
- uputstava za korištenje i održavanje
- | sudjelovanje u provođenju internog tehničkog pregleda i primopredaja građevine, komplet
Specifikacija materijala podrazumijeva dobavu materijala faco. gradilište, te zbrinjavanje otpada, ambalaže i neupotrjebljenog materijala nakon radova.
Prije davanja ponude treba obavezno pročitati tehnički opis i pregledati sve nacrte, te uzeti u obzir, eventualne, najnovije propise za pojedine vrste instalacija.
Sav materijal koji se upotrebljava mora odgovarati važećim tehničkim propisima, EU i HR normama.
RED. BROJ | OPIS | JED. MJERE | KOLIČINA | JEDINIČNA CIJENA | UKUPNO
I | ENERGETSKE INSTALACIJE
1 | Dobava vodova i kabela, polaganje po već pripremljenim trasama ili elementima razvoda i spajanje.
01.01. | NHXH E-90 5x10 mm² | m | 5 |  | 0
01.02. | NHXH E-90 5x6 mm² | m | 25 |  | 0
02. | Dobava, dostava i polaganje PK kanala po zidu i kroz okno dizala.
02.01. | PK kanal 100x60mm sa poklopcem i nosačima za montažu. | m | 25 |  | 0
03. | Dobava, dorada montaža i spajanje postojeće glavne razdjelnice tip GRO, sve do potpune funkcionalnosti, a opremljena je sa:
3F automatski osigurač 63 A, C, kom 1
postavljanje oznaka elemenata razdjelnice u skladu s oznakama na jednopolnoj shemi, kleme, plastični kanali i spojni materijal, vodiči za ožičenje glavnih i pomoćnih strujnih krugova, izolacijske ploče i pregrade, natpis upozorenja o prisutnosti napona, o vrsti primijenjene zaštite od previsokog napona, i s nazivom razdjelnice, jednopolna shema zaštićena plastičnom folijom, uputstvo za davanje prve pomoći u slučaju udara struje, te provjera ispravnosti montaže, i ispitivanje funkcionalnog djelovanja.
|  | kpl | 1 |  | 0
04. | Dobava, montaža i spajanje nove razdjelnice tip R-DIZ izrađene kao tipski nadgradni PVC ormar, dvoredni 2x12 modula, sve do potpune funkcionalnosti, a opremljena je sa:
3F sklopka ZUDS 63/0.03A, kom 1
3F automatski osigurač 50 A, C, kom 1
3F automatski osigurač 40 A, C, kom 1
1F automatski osigurač 16 A, B, kom 2
3F katodni odvodnik prenapona 20kA, kom 1
Postavljanje oznaka elemenata razdjelnice u skladu s oznakama na jednopolnoj shemi, kleme, plastični kanali i spojni materijal, vodiči za ožičenje glavnih i pomoćnih strujnih krugova, izolacijske ploče i pregrade, natpis upozorenja o prisutnosti napona, o vrsti primijenjene zaštite od previsokog napona, i s nazivom razdjelnice, jednopolna shema zaštićena plastičnom folijom, uputstvo za davanje prve pomoći u slučaju udara struje, te provjera ispravnosti montaže, i ispitivanje funkcionalnog djelovanja.
|  | kpl | 1 |  | 0
05. | Provjera ispravnosti montaže svih elemenata instalacije, provjera funkcionalnosti, provjera djelovanja zaštite od kratkog spoja i previsokog napona dodira, pribavljanje dokaza o kvaliteti izvedenih radova na instalaciji, probno puštanje u rad i primopredaja, sva potrebna ispitivanja, izdavanje ispitnih protokola ovlaštenog ispitivača i svih potrebnih certifikata i atesta. | kpl | 1 |  | 0
I | ENERGETSKA INSTALACIJA UKUPNO: |  |  |  | 0
II | SUSTAV UZEMLJENJA
01. | Dobava, montaža i spajnaje prstena, temeljnog uzemljivača od pocinčane trake 25x4mm | met | 20 |  | 0
02. | Dobava, montaža i spajanje izvoda od aluminjiske žice fi=8mm unutar okna dizala | met | 25 |  | 0
03. | Spojni pribor, križne spojnice i sl. | kpl | 1 |  | 0
II | SUSTAV UZEMLJENJA UKUPNO: |  |  |  | 0
III | ISPITIVANJA
1 | Ispitivanje izvedene elektroinstalacija i zato izdavanje zapisnika od za to ovlaštene pravne osobe | kpl | 1 |  | 0
III | ISPITIVANJA UKUPNO: |  |  |  | 0
REKAPITULACIJA
ELEKTROTEHNIČKI RADOVI
I | ENERGETSKA INSTALACIJA |  |  |  | 0
II | SUSTAV UZEMLJENJA |  |  |  | 0
III | ISPITIVANJA |  |  |  | 0
ELEKTROTEHNIČKI RADOVI UKUPNO BEZ PDV-a: |  |  |  |  | 0

## 3. podizna platforma
3 | VERTIKALNO PODIZNA PLATFORMA
Opći uvjeti
Za sve radove treba primjenjivati postojeće tehničke propise, građevinske norme, a upotrijebljeni
materijal, koji izvođač dobavlja i ugrađuje, mora odgovarati važećim standardima koji se primjenjuju
u Republici Hrvatskoj.
Izvedba radova treba biti prema nacrtima, općim uvjetima i opisu radova, detaljima i pravilima
struke. Eventualna odstupanja treba prethodno dogovoriti s nadzornim inženjerom i projektantom za
svaki pojedini slučaj.
Prije početka radova izvođač treba kontrolirati na gradilištu sve mjere potrebne za njegov rad, te
pregledati sve podloge prema kojima će izvoditi radove. Ako ustanovi neke razlike u mjerama,
nedostatke ili pogreške u podlogama, dužan je pravovremeno obavijestiti nadzornog inženjera i
voditelja projekta, te zatražiti rješenje.
Tolerancije mjera izvedenih radova određene su uzancama struke, odnosno prema odluci
projektanta i nadzornog inženjera.
Jedinična cijena treba uključivati :
a) | Materijalne troškove tj. nabavnu cijenu materijala, povećanu za visinu cijena transporta (utovar,
prijevoz, istovar i uskladištenje na gradilištu ). Uskladištenje materijala na gradilištu treba
provesti tako da materijal bude osiguran od vlaženja i lomova, jer se samo neoštećen i kvalitetan
materijal smije ugrađivati.
b) | Rad obuhvaća, osim opisanog u troškovniku, još i sve prijenose, prevoze, prijevoze, utovare i
istovare materijala, do gradilišta sa gradilišta i na gradilištu, sve pomoćne radove kao održavanje
čistoće objekta za vrijeme i nakon gradnje.
c) | Obračunska cijena koju izvođač nudi po pojedinim stavkama troškovnika treba obuhvatiti
ispitivanje materijala i sve troškove u vezi s dobavljanjem potrebnih atesta.
d) | Projektna dokumentacija (nacrti, opisi, specifikacije i sl.) izrađeni su u tiskanim uvezanim i
ovjerenim trajnim kopijama- originalni elaborati projekta a njihove kopije
pohranjene su i na elektronskom mediju. U slučaju proturječja u njihovom sadržaju,
tiskane trajne kopije ovjernog projekta smatrati će se mjerodavnim
e) | Obračunska cijena koju izvođač nudi po pojedinim stavkama troškovnika treba nuditi po
principu "ključ u ruke".
| Opis stavke | Jedinica mjere | Količina | Jedinična cijena | Ukupna cijena
VERTIKALNO PODIZNA PLATFORMA
1. | Isporuka i ugradnja vertikalno podizne platforme namijenjene za prijevoz osoba s invaliditetom i smanjene pokretljivosti. Nosivost platforme je od 300 kg, brzina vožnje je 0,15 m/s. Vozno okno izvedeno je iz čelične konstrukcije (nije predmet ovog troškovnika). Unutrašnje tlocrtne dimenzije voznog okna su : širina 1600 mm, dužina 1700 mm. Visina dizanja 3,56 m, dubina jame 120 mm, nadvišenje 3170 mm. Podizna platforma ima 2 stanice, ulazi su na istoj strani. Pogon je ostvaren pomoću elektromotora s užnicama i remenjem. Elektromotor je snage do 3 kW, napon napajanja 400 V (trofazni). Upravljanje: mikroprocesorsko, pozivno. U slučaju nestanka stalnog napajanja električnom energijom platforma je opremljena uređajem za vožnju u stanicu. Požarni režim rada. Kabina je dimenzija 1100 x 1400 mm, visine 2200 mm. Stranice kabine su izvedene iz nehrđajućeg čeličnog lima. Kabina je opremljena ventilatorom, rukohvatom, ogledalom, svjetlosnim zavjesama, nužnom rasvjetom. Upravljačka lamela u kabini sadrži: pokazivač položaja kabine i smjera vožnje, mehaničke tipke (antivandal izvedba), Brailleove oznake na tipkalima, tipkala za otvaranje i zatvaranje vrata, zvučni i optički signal prepoterećenja kabine, dvosmjerni uređaj za komunikaciju koji omogućava stalni kontakt sa spasilačkom službom, bravicu s ključem za rezervaciju vožnje. Vrata voznog okna i vrata kabine su dvokrilna automatska, teleskopski otvarajuća, dimenzije svijetlog otvora 900 mm x 2000 mm. Krila vrata izvedena su iz nehrđajućeg čeličnog lima. Zbog smanjene dubine jame i nadvišenja platforma je opremljena privremenim sigurnosnim uređajem. U stavci je uključeno i izdavanje završnog certifikata.
|  | kpl | 1 |  | 0
UKUPNO VERTIKALNO PODIZNA PLATFORMA bez PDV-a